## Sheet1
ADJUNTO "C". SEGURIDAD DE VIAS y APARATOS DE VIA

Fuente: Anexo XIV AOM.

TOLERANCIAS DE SEGURIDAD EN VIAS

ELEMENTOS A EVALUAR	ELEMENTOS DE CONTROL Y/O MEDICION	TOLERANCIAS DE SEGURIDAD
		PARAMETROS ESTRUCTURALES Y GEOMETRICOS

1 ELEMENTOS ESTRUCTURALES
1.1 RIELES
DESGASTE	CALIBRES
Desgaste Vertical		12 mm
Desgaste Lateral (Medido a 14 mm del hongo)		12 mm
Desgaste Total (vertical + Lateral)		18 mm
Reducción y/o desgaste del alma		4 mm
Desgaste Ondulatorio		< 5/10 mm
Huellas de Patinaje
Aplastamientos Locales de la Cabeza
Desfibrado del acuerdo supericie de rodadura - cara lateral
FISURAS	ULTRASONIDO	Ver Planillas Adjuntas
Transversales en la Cabeza del Carril
En el acuerdo Cabeza - Alma
Horizontales
1.2 FIJACIONES	INSP. VISUAL
Flojas, Inservibles o Fallantes		Máx 15 % c/ 12 m
1.3 DURMIENTES	INSP. VISUAL
Fisurados o Con Roturas		Máx 30 % c/ 12 m
Mal Anclaje de la Sujeción
Desencuadre
Distancia entre ejes
Durmientes bailadores
Riostra Torcida o Partida
1.4 BALASTO	INSP. VISUAL
Compactación y Flexibilidad
Falta de Balasto e/ durmientes respecto NSD		Máx 20 mm
Limpieza
Dureza	ENSAYOS
2 PARAMETROS GEOMETRICOS
2.1 ALABEO	DRESINA DE CONTROL o EQUIP. MANUAL
En Recta y Curva Circular		12 mm en 3 m para vías< a 7 años 15mm en 3 m para vías > a 7 años
2.2 TROCHA	DRESINA DE CONTROL o EQUIP. MANUAL
Trocha		'-5mm / + 25 mm
Amplitud del corredor
Variación por Durmiente		3 mm
2.3 NIVELACION LONGITUDINAL	DRESINA DE CONTROL o EQUIP. MANUAL	± 26 mm en 10 m
2.4 NIVELACION TRANSVERSAL	DRESINA DE CONTROL o EQUIP. MANUAL	± 16 mm
2.5 ALINEACION	DRESINA DE CONTROL o EQUIP. MANUAL
En Recta o Curva R > 1500 M		± 17 mm en 10 m
Curva 1500 >R< 500 M		± 20 mm en 10 m
Curva R < 500 M		± 20 mm en 10 m
2.6 PERALTE	DRESINA DE CONTROL o EQUIP. MANUAL	14 mm
3 PARAMETROS DINAMICOS
3.1 ACELERACION LATERAL	ACELEROGRAFO
En Caja de Vehículo		> 2,5 m/Seg.2

TOLERANCIAS DE SEGURIDAD EN APARATOS DE VIA

ELEMENTOS A EVALUAR	ELEMENTOS DE CONTROL Y/O MEDICION	TOLERANCIAS DE SEGURIDAD
		PARAMETROS ESTRUCTURALES Y GEOMETRICOS

1 ELEMENTOS ESTRUCTURALES
1.1 COMPONENTES	ULTRASONIDO
RIELES, CORAZONES, AGUJAS, SOLDADURAS
DESGASTE AGUJA Y CONTRAAGUJA	CALIBRES
Diferencia de desgaste vertical aguja/contraaguja		≤ 4 mm
1.2 FIJACIONES	INSP. VISUAL
Flojas, Inservibles o Faltantes		Máx 10 % c/ 12 m
1.3 DURMIENTES	INSP. VISUAL
Fisurados o Con Roturas		Máx 20 % c/ 12 m
Mal Anclaje de la Sujeción
Durmientes bailadores
Riostra Torcida o Partida
1.4 BALASTO	INSP. VISUAL
Falta de Balasto ef durmientes respecto NSD		Máx 20 mm
Compactación y Flexibilidad
Limpieza
Dureza	ENSAYOS
2 PARAMETROS GEOMÉTRICOS
2.1 COTAS DE SEGURIDAD	DRESINA DE CONTROL o EQUIP. MANUAL
Cota de Protección del Corazón		'1396 mm, + 2 / - 2 mm
Cota de Libre Paso de los Corazones de Cruce		'1357 mm, + 0 / - 6 mm
Garganta de Libre Paso Mínimo		55 mm
2.2 TROCHA	DRESINA DE CONTROL o EQUIP. MANUAL
En vía Directa
Trocha		' - 5 mm / + 15 mm
Amplitud del corredor		10 mm
Variación por Durmiente		3 mm
En vía Desviada para V > 40 km / h
Trocha		' - 5 mm / + 25 mm
Amplitud del corredor		15 mm
Variación por Durmiente		5 mm
2.3 NIVELACION	DRESINA DE CONTROL o EQUIP. MANUAL
En vía Directa		± 16 mm
En vía desviada		- 6 mm / + 14 mm
2.4 ALINEACIÓN	DRESINA DE CONTROL o EQUIP. MANUAL
En vía Directa
En vía desviada		± 16 mm en 10 m
Flecha en el centro del riel curvado		± 30 mm en 10 m
Ordenada cada 5 Durmientes		± 15 mm en 10 m